## BOM_Controller_Controller_2024-
No. | Device | Quantity | Comment | Designator | Footprint | Value | Manufacturer Part | Manufacturer | Supplier Part | Supplier | Name
1 | CC1H104ZC74D3F5O30MN | 1 | 100nF | C1 | CAP-TH_L5.0-W2.5-P5.08-D0.7 | 100nF | CC1H104ZC74D3F5O30MN | Dersonic(德尔创) | C254094 | LCSC | 100nF
2 | KM106M050D11RR0VH2FP0 | 1 | 10uF | C2 | CAP-TH_BD5.0-P2.00-D0.8-FD | 10uF | KM106M050D11RR0VH2FP0 | CX(承兴) | C43347 | LCSC | 10uF
3 | 333-2SURD/S530-A3 | 1 | 333-2SURD/S530-A3 | D1 | LED-TH_BD5.9-P2.54-RD_RED |  | 333-2SURD/S530-A3 | EVERLIGHT(亿光) | C87271 | LCSC | 333-2SURD/S530-A3
4 | 333-2UYD/S530-A3-L | 1 | 333-2UYD/S530-A3-L | D2 | LED-TH_BD5.0-P2.54-FD |  | 333-2UYD/S530-A3-L | EVERLIGHT(亿光) | C88602 | LCSC | 333-2UYD/S530-A3-L
5 | 333-2SYGD/S530-E2 | 1 | 333-2SYGD/S530-E2 | D3 | LED-TH_BD5.8-P2.54-FD |  | 333-2SYGD/S530-E2 | EVERLIGHT(亿光) | C88163 | LCSC | 333-2SYGD/S530-E2
6 | MHL5013UBDWT | 1 | MHL5013UBDWT | D4 | LED-TH_BD5.0-P2.54-L-RD_WHITE |  | MHL5013UBDWT | MEIHUA(美华) | C559114 | LCSC | MHL5013UBDWT
7 | KNP1WS-150Ω±5%-XT52 | 4 | 150Ω | R1,R2,R3,R4 | RES-TH_BD2.7-L6.2-P10.20-D0.4 | 150Ω | KNP1WS-150Ω±5%-XT52 | VO(翔胜) | C601867 | LCSC | 150Ω
8 | TS-1095PD-A5B2-D2 | 2 | TS-1095PD-A5B2-D2 | SW1,SW2 | KEY-TH_4P-L6.0-W6.0-P3.90-LS6.5 |  | TS-1095PD-A5B2-D2 | Yuandi(元迪) | C2834876 | LCSC | TS-1095PD-A5B2-D2
9 | WEMOS-D1-MINI | 1 | WEMOS1 | U1 | WEMOS-D1-MINI | [5 empty] | WEMOS1
10 | NRF24L01 | 1 | NRF24L01 | U2 | NRF24L01+SMD |  | mininrf24l01 | Greatwall | C129093 | aliexpress | NRF24L01